## Sheet1
Reference | Value | Footprint | Supplied by | Besoin d'acheter
P1 | USB_OTG | ttempe_lib:Micro_USB_MK5P | Thomas
IC1 | TP4057 | TO_SOT_Packages_SMD:SOT-23-6 | Thomas
R5 | 3k | Resistors_SMD:R_0603_HandSoldering | Derry
R1 | 10k | Resistors_SMD:R_0603_HandSoldering | Derry
D_CHRG1 | LED_R | ttempe_lib:LED_1206_reversed | Thomas
C1 | 10uF | Resistors_SMD:R_0805_HandSoldering | Derry
BAT1 | CONN_01X02 | ttempe_lib:Conn_1x2_2mm | 不要焊
D1 | 1N4448W | Diodes_SMD:SOD-123 | Thomas
SW1 | SWITCH_INV | ttempe_lib:SMD_side_switch_MSK-12C01-07 | Thomas
C5 | 10uF | Resistors_SMD:R_0805_HandSoldering | Derry
R6 | 2.2k | Resistors_SMD:R_0603_HandSoldering | Derry
R7 | 2.2k | Resistors_SMD:R_0603_HandSoldering | Derry
U2 | ATmega32U4-AU | Housings_QFP:TQFP-44_10x10mm_Pitch0.8mm | Derry
ISP1 | CONN_02X03 | Pin_Headers:Pin_Header_Straight_2x03 | 不要焊
U1 | MIC5205 | TO_SOT_Packages_SMD:SOT-23-5 | Thomas
D_PW1 | LED_R | ttempe_lib:LED_1206_reversed | Thomas
R8 | 1k | Resistors_SMD:R_0603_HandSoldering | Derry
C4 | .1uF | Resistors_SMD:R_0603_HandSoldering | Derry
R2 | 22 | Resistors_SMD:R_0603_HandSoldering | Derry
R3 | 22 | Resistors_SMD:R_0603_HandSoldering | Derry
C6 | 1uF | Resistors_SMD:R_0603_HandSoldering | Derry
C2 | .1uF | Resistors_SMD:R_0603_HandSoldering | Derry
D_DATA1 | Led_G | ttempe_lib:LED_1206_reversed | Thomas
R4 | 1k | Resistors_SMD:R_0603_HandSoldering | Derry
R9 | 1k | Resistors_SMD:R_0603_HandSoldering | Derry
D_SIG1 | LED_G | ttempe_lib:LED_1206_reversed | Thomas
R10 | 1.5 | Resistors_SMD:R_0603_HandSoldering | Derry
Q1 | Q_NPN_BEC | TO_SOT_Packages_SMD:SOT-23_Handsoldering | Thomas
R11 | 2.2k | Resistors_SMD:R_0603_HandSoldering | Derry
IC2 | LSM303D | ttempe_lib:TFLGA-3.0x3.0x1.0_16L | Thomas
C8 | 0.22uF | Resistors_SMD:R_0603_HandSoldering | Derry
C9 | 4.7uF | Resistors_SMD:R_0603_HandSoldering | Derry
C7 | .1uF | Resistors_SMD:R_0603_HandSoldering | Derry
C3 | .1uF | Resistors_SMD:R_0603_HandSoldering | Derry
SW2 | SW_PUSH | ttempe_lib:SMD_side_push_button_2x4x3.5 | Thomas
P2 | CONN_01X07 | ttempe_lib:Risym_8P_SMD | Thomas
Y1 | Crystal_Small | Crystals:Crystal_HC49-SD_SMD | Thomas
P3 | CONN_01X01 | Measurement_Points:Measurement_Point_Round-SMD-Pad_Small | 不要焊
P4 | CONN_01X01 | Measurement_Points:Measurement_Point_Round-SMD-Pad_Small | 不要焊